## Tabelka
Pręt |  |  |  |  | Pierścień
| wartość | niepewność |  |  |  | wartość | niepewność
m [g] | 663 | 1 |  |  | m [g] | 1360 | 1
l [mm] | 750 | 1 |  |  | Dw [mm] | 255.6 | 0.1
b [mm] | 100 | 1 |  |  | Dz [mm] | 280.4 | 0.1
a [mm] | 275 | 1 |  |  | Rw [mm] | 127.8 | 0.1
[5 empty] | Rz [mm] | 140.2 | 0.1
g=[m/s^2] | 9.81 |  |  |  | e [mm] | 7.6 | 0.1
[5 empty] | a [mm] | 132.6 | 0.1
Pręt |  |  |  |  | Pierścień
Lp. | Liczba okresów k | Czas t[s] dla k okresów | Okres Ti[s] | (Ti-Tsr)^2 | Lp. | Liczba okresów k | Czas t[s] dla k okresów | Okres Ti[s] | (Ti-Tsr)^2
1 | 20 | 26.47 | 1.3235 | 0.00015006 | 1 | 20 | 20.72 | 1.036 | 0
2 | 20 | 26.84 | 1.342 | 3.9062e-05 | 2 | 20 | 20.79 | 1.0395 | 1.225e-05
3 | 20 | 26.68 | 1.334 | 3.0625e-06 | 3 | 20 | 20.75 | 1.0375 | 2.25e-06
4 | 20 | 26.69 | 1.3345 | 1.5625e-06 | 4 | 20 | 20.72 | 1.036 | 0
5 | 20 | 26.78 | 1.339 | 1.0562e-05 | 5 | 20 | 20.69 | 1.0345 | 2.25e-06
6 | 20 | 26.75 | 1.3375 | 3.0625e-06 | 6 | 20 | 20.71 | 1.0355 | 2.5e-07
7 | 20 | 26.75 | 1.3375 | 3.0625e-06 | 7 | 20 | 20.69 | 1.0345 | 2.25e-06
8 | 20 | 26.87 | 1.3435 | 6.0062e-05 | 8 | 20 | 20.69 | 1.0345 | 2.25e-06
9 | 20 | 26.54 | 1.327 | 7.6563e-05 | 9 | 20 | 20.62 | 1.031 | 2.5e-05
10 | 20 | 26.78 | 1.339 | 1.0562e-05 | 10 | 20 | 20.82 | 1.041 | 2.5e-05
Wartość średnia okresu T: |  |  | 1.3358 |  | Wartość średnia okresu T: |  |  | 1.036
Niepewność u(T): |  |  | 0.0019934 |  | Niepewność u(T): |  |  | 0.00089132
1. Io | [kg*m^2] |  | 0.080836
2.Is |  |  | 0.030697
3.Is(geom) |  |  | 0.031078
4.niep.A | u(m) | [kg] | 0.001
| u(l) | [m] | 0.001
| u(a) | [m] | 0.001
5 | u(Io)/Io |  | 0.0049403
| u(io) |  | 0.00039935
| u(Is) |  | 0.00054605

## Obliczenia-wiet
Pręt |  |  |  |  | Obręcz
Lp | k | T dla k | T |  | Lp | k | T dla k | T
1 | 20 | 26.47 | 1.3235 | 0.00015006 | 1 | 20 | 20.72 | 1.036 | 0
2 | 20 | 26.84 | 1.342 | 3.9062e-05 | 2 | 20 | 20.79 | 1.0395 | 1.225e-05
3 | 20 | 26.68 | 1.334 | 3.0625e-06 | 3 | 20 | 20.75 | 1.0375 | 2.25e-06
4 | 20 | 26.69 | 1.3345 | 1.5625e-06 | 4 | 20 | 20.72 | 1.036 | 0
5 | 20 | 26.78 | 1.339 | 1.0562e-05 | 5 | 20 | 20.69 | 1.0345 | 2.25e-06
6 | 20 | 26.75 | 1.3375 | 3.0625e-06 | 6 | 20 | 20.71 | 1.0355 | 2.5e-07
7 | 20 | 26.75 | 1.3375 | 3.0625e-06 | 7 | 20 | 20.69 | 1.0345 | 2.25e-06
8 | 20 | 26.87 | 1.3435 | 6.0062e-05 | 8 | 20 | 20.69 | 1.0345 | 2.25e-06
9 | 20 | 26.54 | 1.327 | 7.6563e-05 | 9 | 20 | 20.62 | 1.031 | 2.5e-05
10 | 20 | 26.78 | 1.339 | 1.0562e-05 | 10 | 20 | 20.82 | 1.041 | 2.5e-05
|  | Tś | 1.3358 |  |  |  | Tśr | 1.036
Pomiary |  |  | NIEPEWNOŚCI POMIAROWE |  | Pomiary
u(T) | 0.0019934 |  |  |  | u(T) | 0.00089132
u(m) | 0.00057735 |  |  |  | u(m) | 0.00057735
u(a) | 0.00028868 |  |  |  | u(a) | 1.1547e-05
u(Io)/Io | 0.0032281 |  |  |  | u(Io)/Io) | 0.0017725
u(Io) | 0.00032342 |  |  |  | u(Io) | 9.6325e-05
u(Is) | 0.00035262 |  |  |  | u(Is) | 9.7258e-05
u(L) | 0.00057735
Geometrycznie |  |  |  |  | Geometrycznie
u(Is)/Is | 0.0016365 |  |  |  | u(Is)/Is | 0.00060204
u(Is) | 5.2831e-05 |  |  |  | u(Is) | 1.4604e-05
Pomiary |  |  | WYNIKI POMIARÓW |  | Pomiary
m [kg] | 0.752 |  |  |  | m [kg] | 1.38
a [m] | 0.3005 |  |  |  | a [m] | 0.14765
Io | 0.10019 |  |  |  | Io | 0.054343
Is | 0.032284 |  |  |  | Is | 0.024258
Obliczenia |  |  |  |  | Obliczenia
l [m] | 0.799 |  |  |  | Rz [m] | 0.1548
Is | 0.040006 |  |  |  | Rw [m] | 0.1398
[5 empty] | Is | 0.03002
[5 empty] | u(Rz) | 5.7735e-06
[5 empty] | u(Rw) | 5.7735e-06