## Arkusz1
Nr | Masa [g] | Objętość [cm3] | Gęstość [g/cm3] | Gęstość [kg/m3] | Materiał | Długość [cm] | Patrycja: | Materiał | Masa pręta [g] | Wymiary próbki [mm] | Objętość [cm3] | Gęstość [kg/m3]
? | 31 | 4.0124 | 7.726 | 7725.978 |  | 180 |  | Miedź | 66 | 385 x 2,5 - walec | 7,56 | 8730,79
? | 74 | 10.037 | 7.3727 | 7372.7121 |  | 99.8 |  | Stal | 31 | 19 x 14,5 x 14 - prostopadłościan | 3,86 | 8037,33
? | 12 | 1.5944 | 7.5265 | 7526.531 |  | 180 |  | Mosiądz | 174 | 222 x 10 x 9 - prostopadłościan | 19,98 | 8708,71
? | 5 | 0.708 | 7.0621 | 7062.1469 |  | 180.1 |  | Aluminium | 24 | 440 x 2,5 - walec | 8,64 | 2777,98
? | 30 | 15.7488 | 1.9049 | 1904.907 |  | 99.9
Nr 1 | l= [m] | 1.8 | MIEDŹ
Nr harmonicznej | Częstotliwość f [Hz] | Długość fali [m] | Prędkość fali v [m/s] | Domnienama prędkość | Domniemana częstotliwość
1 | 1031.25 | 3.6 | 3712.5
2 | 2062.5 | 1.8 | 3712.5
3 | 3093.75 | 1.2 | 3712.5
4 | 4125 | 0.9 | 3712.5
5 | 5156.25 | 0.72 | 3712.5
6 | 6187.5 | 0.6 | 3712.5
Nr 2 | l= [m] | 1.8 | STAL
Nr harmonicznej | Częstotliwość f [Hz] | Długość fali [m] | Prędkość fali v [m/s] | Domnienama prędkość | Domniemana częstotliwość
1 | 1429.688 | 3.6 | 5146.8768
2 |  | 1.8 | 0
3 |  | 1.2 | 0
4 |  | 0.9 | 0
5 |  | 0.72 | 0
6 |  | 0.6 | 0
Nr 3 | l= [m] | 1 | MOSIĄDZ
Nr harmonicznej | Częstotliwość f [Hz] | Długość fali [m] | Prędkość fali v [m/s] | Domnienama prędkość | Domniemana częstotliwość
1 |  | 2 | 0
2 |  | 1 | 0
3 |  | 0.66667 | 0
4 |  | 0.5 | 0
5 |  | 0.4 | 0
6 |  | 0.33333 | 0
Nr 4 | l= [m] | 1 | ALUMINIUM
Nr harmonicznej | Częstotliwość f [Hz] | Długość fali [m] | Prędkość fali v [m/s] | Domnienama prędkość | Domniemana częstotliwość
1 |  | 2 | 0
2 |  | 1 | 0
3 |  | 0.66667 | 0
4 |  | 0.5 | 0
5 |  | 0.4 | 0
6 |  | 0.33333 | 0