## szklo1, s.biale
Zaokrąglenia do ilu mc po przec | 4
Materiał: | szkło
Podświetlenie: | światło białe
Grubość rzeczywista d = | 3.8 | mm
Niepewność u(d) mikrometr = | 0.0058 | mm
Dokładność mikrometr | 0.01 | mm
kąt = d/h = n
L.p. | d grubość rzeczywista | d(mikrometr) a(d) | h(mikroskop) a(g) | grubość pozorna | n = d/h
| [mm] | [mm] | [mm] | h = a(d) - a(g) | [mm]
1 | 3.8 | 4.78 | 2.24 | 2.54 | 1.4961
2 | 3.8 | 4.82 | 2.31 | 2.51 | 1.5139
3 | 3.8 | 4.61 | 2.09 | 2.52 | 1.5079
4 | 3.8 | 4.61 | 2.09 | 2.52 | 1.5079
5 | 3.8 | 4.75 | 2.25 | 2.5 | 1.52
6 | 3.8 | 4.75 | 2.17 | 2.58 | 1.4729
7 | 3.8 | 4.67 | 2.19 | 2.48 | 1.5323
8 | 3.8 | 4.6 | 2.11 | 2.49 | 1.5261
9 | 3.8 | 4.65 | 2.18 | 2.47 | 1.5385
10 | 3.8 | 4.63 | 2.17 | 2.46 | 1.5447
11 | 3.8
12 | 3.8
13 | 3.8
14 | 3.8
15 | 3.8
ŚREDNIA | x | x | x | x | 1.516
Średnia grubość pozorna h |  |  |  | 2.507 | mm (+/- | 0.0058 | )
Niepewność stand typu B wyznaczenia grubości płytki rzeczywistej u(d) |  |  |  | 0.0033 | mm
Niepewność typu A dla grubości pozornej h u(h) |  |  |  | 0.0107 | mm

## szklo1, s.czerw
Zaokrąglenia do ilu mc po przec | 4
Materiał: | szkło
Podświetlenie: | światło czerwone | lambda -0.63 mikrometra
Grubość rzeczywista d = | 3.8 | mm |  | 3.8
Niepewność u(d) mikrometr = | 0.0058 | mm |  | 0.0058
Dokładność mikrometr | 0.01 | mm |  | 0.01
kąt = d/h = n
| 3.8158 | 0 |  | 3.8158
L.p. | d grubość rzeczywista | d(mikrometr) a(d) | h(mikroskop) a(g) | grubość pozorna | n = d/h
| [mm] | [mm] | [mm] | h = a(d) - a(g) | [mm]
1 | 3.8 | 4.77 | 2.21 | 2.56 | 1.4844
2 | 3.8 | 4.78 | 2.22 | 2.56 | 1.4844
3 | 3.8 | 4.72 | 2.23 | 2.49 | 1.5261
4 | 3.8 | 4.67 | 2.24 | 2.43 | 1.5638
5 | 3.8
6 | 3.8
7 | 3.8
8 | 3.8
9 | 3.8
10 | 3.8
11 | 3.8
12 | 3.8
13 | 3.8
14 | 3.8
15 | 3.8
ŚREDNIA | x | x | x | x | 1.5147
Średnia grubość pozorna h |  |  |  | 2.51 | mm (+/- | 0.0058 | )
Niepewność stand typu B wyznaczenia grubości płytki rzeczywistej u(d) |  |  |  | 0.0033 | mm
Niepewność typu A dla grubości pozornej h u(h) |  |  |  | 0.0272 | mm

## szklo1, s.zolte
Zaokrąglenia do ilu mc po przec | 4
Materiał: | szkło
Podświetlenie: | swiatlo zolte | lambda -0.52 mikrometra
Grubość rzeczywista d = | 3.8 | mm
Niepewność u(d) mikrometr = | 0.0058 | mm
Dokładność mikrometr | 0.01 | mm
kąt = d/h = n
L.p. | d grubość rzeczywista | d(mikrometr) a(d) | h(mikroskop) a(g) | grubość pozorna | n = d/h
| [mm] | [mm] | [mm] | h = a(d) - a(g) | [mm]
1 | 3.8 | 4.76 | 2.26 | 2.5 | 1.52
2 | 3.8 | 4.67 | 2.26 | 2.41 | 1.5768
3 | 3.8 | 4.71 | 2.27 | 2.44 | 1.5574
4 | 3.8 | 4.71 | 2.27 | 2.44 | 1.5574
5 | 3.8 | 4.66 | 2.24 | 2.42 | 1.5702
6 | 3.8 | 4.66
7 | 3.8
8 | 3.8
9 | 3.8
10 | 3.8
11 | 3.8
12 | 3.8
13 | 3.8
14 | 3.8
15 | 3.8
ŚREDNIA | x | x | x | x | 1.5564
Średnia grubość pozorna h |  |  |  | 2.442 | mm (+/- | 0.0058 | )
Niepewność stand typu B wyznaczenia grubości płytki rzeczywistej u(d) |  |  |  | 0.0033 | mm
Niepewność typu A dla grubości pozornej h u(h) |  |  |  | 0.014 | mm

## szklo1, s.zielone
Zaokrąglenia do ilu mc po przec | 4
Materiał: | szkło
Podświetlenie: | swiatlo zielone | lambda -0.5 mikrometra
Grubość rzeczywista d = | 3.8 | mm
Niepewność u(d) mikrometr = | 0.0058 | mm
Dokładność mikrometr | 0.01 | mm
kąt = d/h = n
L.p. | d grubość rzeczywista | d(mikrometr) a(d) | h(mikroskop) a(g) | grubość pozorna | n = d/h
| [mm] | [mm] | [mm] | h = a(d) - a(g) | [mm]
1 | 3.8 | 4.67 | 2.21 | 2.46 | 1.5447
2 | 3.8 | 4.68 | 2.22 | 2.46 | 1.5447
3 | 3.8 | 4.77 | 2.31 | 2.46 | 1.5447
4 | 3.8 | 4.66 | 2.31 | 2.35 | 1.617
5 | 3.8
6 | 3.8
7 | 3.8
8 | 3.8
9 | 3.8
10 | 3.8
11 | 3.8
12 | 3.8
13 | 3.8
14 | 3.8
15 | 3.8
ŚREDNIA | x | x | x | x | 1.5628
Średnia grubość pozorna h |  |  |  | 2.4325 | mm (+/- | 0.0058 | )
Niepewność stand typu B wyznaczenia grubości płytki rzeczywistej u(d) |  |  |  | 0.0033 | mm
Niepewność typu A dla grubości pozornej h u(h) |  |  |  | 0.0238 | mm

## szklo1, s.niebieskie
Zaokrąglenia do ilu mc po przec | 4
Materiał: | szkło
Podświetlenie: | swiatło niebieskie | lambda -0.48 mikrometra
Grubość rzeczywista d = | 3.8 | mm
Niepewność u(d) mikrometr = | 0.0058 | mm
Dokładność mikrometr | 0.01 | mm
kąt = d/h = n
L.p. | d grubość rzeczywista | d(mikrometr) a(d) | h(mikroskop) a(g) | grubość pozorna | n = d/h
| [mm] | [mm] | [mm] | h = a(d) - a(g) | [mm]
1 | 3.8 | 4.65 | 2.17 | 2.48 | 1.5323
2 | 3.8 | 4.66 | 2.24 | 2.42 | 1.5702
3 | 3.8 | 4.65 | 2.27 | 2.38 | 1.5966
4 | 3.8 | 4.63 | 2.25 | 2.38 | 1.5966
5 | 3.8
6 | 3.8
7 | 3.8
8 | 3.8
9 | 3.8
10 | 3.8
11 | 3.8
12 | 3.8
13 | 3.8
14 | 3.8
15 | 3.8
ŚREDNIA | x | x | x | x | 1.5739
Średnia grubość pozorna h |  |  |  | 2.415 | mm (+/- | 0.0058 | )
Niepewność stand typu B wyznaczenia grubości płytki rzeczywistej u(d) |  |  |  | 0.0033 | mm
Niepewność typu A dla grubości pozornej h u(h) |  |  |  | 0.0205 | mm

## pleksiglas, s biale
Zaokrąglenia do ilu mc po przec | 4
Materiał: | pleksiglas
Podświetlenie: | światło białe
Grubość rzeczywista d = | 3.86 | mm
Niepewność u(d) mikrometr = | 0.0058 | mm
Dokładność mikrometr | 0.01 | mm
kąt = d/h = n
L.p. | d grubość rzeczywista | d(mikrometr) a(d) | h(mikroskop) a(g) | grubość pozorna | n = d/h
| [mm] | [mm] | [mm] | h = a(d) - a(g) | [mm]
1 | 3.86 | 4.79 | 2.31 | 2.48 | 1.5565
2 | 3.86 | 4.56 | 2.09 | 2.47 | 1.5628
3 | 3.86 | 4.61 | 2.11 | 2.5 | 1.544
4 | 3.86 | 4.83 | 2.38 | 2.45 | 1.5755
5 | 3.86 | 4.65 | 2.19 | 2.46 | 1.5691
6 | 3.86 | 4.28 | 1.89 | 2.39 | 1.6151
7 | 3.86 | 4.45 | 2.02 | 2.43 | 1.5885
8 | 3.86 | 4.72 | 2.25 | 2.47 | 1.5628
9 | 3.86 | 4.74 | 2.31 | 2.43 | 1.5885
10 | 3.86 | 4.66 | 2.23 | 2.43 | 1.5885
11 | 3.86 | 4.65 | 2.12 | 2.53 | 1.5257
12 | 3.86
13 | 3.86
14 | 3.86 |  | 0
15 | 3.86
ŚREDNIA | x | x | x | x | 1.5706
Średnia grubość pozorna h |  |  |  | 2.4582 | mm (+/- | 0.0058 | )
Niepewność stand typu B wyznaczenia grubości płytki rzeczywistej u(d) |  |  |  | 0.0033 | mm
Niepewność typu A dla grubości pozornej h u(h) |  |  |  | 0.011 | mm

## pleksiglas, s czerwone
Zaokrąglenia do ilu mc po przec | 4
Materiał: | pleksiglas
Podświetlenie: | światło czerwone | lambda = 0,63 mikrometra
Grubość rzeczywista d = | 3.86 | mm
Niepewność u(d) mikrometr = | 0.0058 | mm
Dokładność mikrometr | 0.01 | mm
kąt = d/h = n
L.p. | d grubość rzeczywista | d(mikrometr) a(d) | h(mikroskop) a(g) | grubość pozorna | n = d/h
| [mm] | [mm] | [mm] | h = a(d) - a(g) | [mm]
1 | 3.86 | 4.69 | 2.18 | 2.51 | 1.5378
2 | 3.86 | 4.62 | 2.21 | 2.41 | 1.6017
3 | 3.86 | 4.67 | 2.21 | 2.46 | 1.5691
4 | 3.86 | 4.63 | 2.22 | 2.41 | 1.6017
5 | 3.86 | 4.7 | 2.22 | 2.48 | 1.5565
6 | 3.86
7 | 3.86
8 | 3.86
9 | 3.86
10 | 3.86
11 | 3.86
12 | 3.86
13 | 3.86
14 | 3.86
15 | 3.86
ŚREDNIA | x | x | x | x | 1.5733
Średnia grubość pozorna h |  |  |  | 2.454 | mm (+/- | 0.0058 | )
Niepewność stand typu B wyznaczenia grubości płytki rzeczywistej u(d) |  |  |  | 0.0033 | mm
Niepewność typu A dla grubości pozornej h u(h) |  |  |  | 0.0176 | mm

## pleksiglas, s zolte
Zaokrąglenia do ilu mc po przec | 4
Materiał: | pleksiglas
Podświetlenie: | światło żółte | lambda = 0,52 mikrometra
Grubość rzeczywista d = | 3.86 | mm
Niepewność u(d) mikrometr = | 0.0058 | mm
Dokładność mikrometr | 0.01 | mm
kąt = d/h = n
L.p. | d grubość rzeczywista | d(mikrometr) a(d) | h(mikroskop) a(g) | grubość pozorna | n = d/h
| [mm] | [mm] | [mm] | h = a(d) - a(g) | [mm]
1 | 3.86 | 4.77 | 2.29 | 2.48 | 1.5565
2 | 3.86 | 4.72 | 2.29 | 2.43 | 1.5885
3 | 3.86 | 4.74 | 2.31 | 2.43 | 1.5885
4 | 3.86 | 4.71 | 2.3 | 2.41 | 1.6017
5 | 3.86
6 | 3.86
7 | 3.86
8 | 3.86
9 | 3.86
10 | 3.86
11 | 3.86
12 | 3.86
13 | 3.86
14 | 3.86
15 | 3.86
ŚREDNIA | x | x | x | x | 1.5838
Średnia grubość pozorna h |  |  |  | 2.4375 | mm (+/- | 0.0058 | )
Niepewność stand typu B wyznaczenia grubości płytki rzeczywistej u(d) |  |  |  | 0.0033 | mm
Niepewność typu A dla grubości pozornej h u(h) |  |  |  | 0.0129 | mm

## pleksiglas, s zielone
Zaokrąglenia do ilu mc po przec | 4
Materiał: | pleksiglas
Podświetlenie: | światło zielone | lambda = 0,5 mikrometra
Grubość rzeczywista d = | 3.86 | mm
Niepewność u(d) mikrometr = | 0.0058 | mm
Dokładność mikrometr | 0.01 | mm
kąt = d/h = n
L.p. | d grubość rzeczywista | d(mikrometr) a(d) | h(mikroskop) a(g) | grubość pozorna | n = d/h
| [mm] | [mm] | [mm] | h = a(d) - a(g) | [mm]
1 | 3.86 | 4.73 | 2.31 | 2.42 | 1.595
2 | 3.86 | 4.72 | 2.29 | 2.43 | 1.5885
3 | 3.86 | 4.72 | 2.29 | 2.43 | 1.5885
4 | 3.86 | 4.73 | 2.31 | 2.42 | 1.595
5 | 3.86
6 | 3.86
7 | 3.86
8 | 3.86
9 | 3.86
10 | 3.86
11 | 3.86
12 | 3.86
13 | 3.86
14 | 3.86
15 | 3.86
ŚREDNIA | x | x | x | x | 1.5918
Średnia grubość pozorna h |  |  |  | 2.425 | mm (+/- | 0.0058 | )
Niepewność stand typu B wyznaczenia grubości płytki rzeczywistej u(d) |  |  |  | 0.0033 | mm
Niepewność typu A dla grubości pozornej h u(h) |  |  |  | 0.0025 | mm

## pleksiglas, s niebieskie
Zaokrąglenia do ilu mc po przec | 4
Materiał: | pleksiglas
Podświetlenie: | światło niebieskie | lambda = 0,48 mikrometra
Grubość rzeczywista d = | 3.86 | mm
Niepewność u(d) mikrometr = | 0.0058 | mm
Dokładność mikrometr | 0.01 | mm
kąt = d/h = n
L.p. | d grubość rzeczywista | d(mikrometr) a(d) | h(mikroskop) a(g) | grubość pozorna | n = d/h
| [mm] | [mm] | [mm] | h = a(d) - a(g) | [mm]
1 | 3.86 | 4.67 | 2.28 | 2.39 | 1.6151
2 | 3.86 | 4.7 | 2.25 | 2.45 | 1.5755
3 | 3.86 | 4.65 | 2.26 | 2.39 | 1.6151
4 | 3.86 | 4.7 | 2.27 | 2.43 | 1.5885
5 | 3.86
6 | 3.86
7 | 3.86
8 | 3.86
9 | 3.86
10 | 3.86
11 | 3.86
12 | 3.86
13 | 3.86
14 | 3.86
15 | 3.86
ŚREDNIA | x | x | x | x | 1.5985
Średnia grubość pozorna h |  |  |  | 2.415 | mm (+/- | 0.0058 | )
Niepewność stand typu B wyznaczenia grubości płytki rzeczywistej u(d) |  |  |  | 0.0033 | mm
Niepewność typu A dla grubości pozornej h u(h) |  |  |  | 0.013 | mm