## Arkusz1
Nr | Masa [g] | Objętość [cm3] | Gęstość [g/cm3] | Gęstość [kg/m3] | Materiał | Długość [cm] |  | Patrycja: | Materiał | Masa pręta [g] | Wymiary próbki [mm] | Objętość [cm3] | Gęstość [kg/m3]
? | 31 | 4.0124 | 7.726 | 7725.978 |  | 180 |  |  | Miedź | 66 | 385 x 2,5 - walec | 7,56 | 8730,79
? | 74 | 10.037 | 7.3727 | 7372.7121 |  | 99.8 |  |  | Stal | 31 | 19 x 14,5 x 14 - prostopadłościan | 3,86 | 8037,33
? | 12 | 1.5944 | 7.5265 | 7526.531 |  | 180 |  |  | Mosiądz | 174 | 222 x 10 x 9 - prostopadłościan | 19,98 | 8708,71
? | 5 | 0.708 | 7.0621 | 7062.1469 |  | 180.1 |  |  | Aluminium | 24 | 440 x 2,5 - walec | 8,64 | 2777,98
? | 30 | 15.7488 | 1.9049 | 1904.907 |  | 99.9
Nr 1 | l= [m] | 1.8 | MIEDŹ | gęstość = | 8730.79 |  | Niepewności
Nr harmonicznej | Częstotliwość f [Hz] | Długość fali [m] | Prędkość fali v [m/s] | Modół Younga
1 | 1031.25 | 3.6 | 3712.5 |  |  |  | u(m) = [g]
2 | 2062.5 | 1.8 | 3712.5 |  |  |  | u(l) = []
3 | 3093.75 | 1.2 | 3712.5 |  |  |  | u(suwmiarka) = []
4 | 4125 | 0.9 | 3712.5 |  |  |  | u(objetości) = []
5 | 5156.25 | 0.72 | 3712.5 |  |  |  | u(gęstości) = []
6 | 6187.5 | 0.6 | 3712.5 |  |  |  | u(f) = []
|  | v średnie = | 3712.5 | 120333477360.9375 |  |  | u(v) = []
u( E ) = []
Nr 2 | l= [m] | 1.8 | STAL | gęstość = | 8037.33
Nr harmonicznej | Częstotliwość f [Hz] | Długość fali [m] | Prędkość fali v [m/s] | Modół Younga
1 | 1429.69 | 3.6 | 5146.884
2 | 2859.38 | 1.8 | 5146.884
3 | 4289.06 | 1.2 | 5146.872
4 | 5742.19 | 0.9 | 5167.971
5 | 7171.88 | 0.72 | 5163.7536
6 | 8601.56 | 0.6 | 5160.936
|  | v średnie = | 5155.5501 | 213629794751.6787
Nr 3 | l= [m] | 1 | MOSIĄDZ | gęstość = | 8708.71
Nr harmonicznej | Częstotliwość f [Hz] | Długość fali [m] | Prędkość fali v [m/s] | Modół Younga
1 | 1710.94 | 2 | 3421.88
2 | 3445.31 | 1 | 3445.31
3 | 5156.25 | 0.66667 | 3437.5
4 | 6890.63 | 0.5 | 3445.315
5 | 8601.56 | 0.4 | 3440.624
|  | v średnie = | 3438.1258 | 102943126820.1779
Nr 4 | l= [m] | 1 | ALUMINIUM | gęstość = | 2777.98
Nr harmonicznej | Częstotliwość f [Hz] | Długość fali [m] | Prędkość fali v [m/s] | Modół Younga
1 | 2460.94 | 2 | 4921.88
2 | 4945.31 | 1 | 4945.31
3 | 7406.25 | 0.66667 | 4937.5
4 | 9867.19 | 0.5 | 4933.595
|  | v średnie = | 4934.5712 | 67643794724.5768