## Pomiary_szkło
L.p. | d grubość rzeczywista | d(mikrometr) a(d) | h(mikroskop) a(g) | grubość pozorna | n = d/h
| [mm] | [mm] | [mm] | h = a(d) - a(g) | [mm]
1 | 4.29 | 8.1 | 5.46 | 2.64 | 1.625
2 | 4.29 | 8.07 | 5.51 | 2.56 | 1.6758
3 | 4.29 | 8.04 | 5.59 | 2.45 | 1.751
4 | 4.29 | 8.06 | 5.53 | 2.53 | 1.6957
5 | 4.29 | 8.04 | 5.49 | 2.55 | 1.6824
6 | 4.29 | 8.04 | 5.48 | 2.56 | 1.6758
7 | 4.29 | 8.02 | 5.49 | 2.53 | 1.6957
8 | 4.29 | 8.04 | 5.53 | 2.51 | 1.7092
9 | 4.29 | 8.04 | 5.53 | 2.51 | 1.7092
10 | 4.29 | 8.04 | 5.53 | 2.51 | 1.7092
ŚREDNIA | x | x | x | x | 1.6929
d= | 4.29
u(d)= | 0.01
miesjca po przecinku | 4

## Pomiary_pleksiglas
L.p. | d grubość rzeczywista | d(mikrometr) a(d) | h(mikroskop) a(g) | grubość pozorna | n = d/h
| [mm] | [mm] | [mm] | h = a(d) - a(g) | [mm]
1 | 5.42 | 7.75 | 4.21 | 3.54 | 1.5311
2 | 5.42 | 7.69 | 4.18 | 3.51 | 1.5442
3 | 5.42 | 7.71 | 4.19 | 3.52 | 1.5398
4 | 5.42 | 7.76 | 4.22 | 3.54 | 1.5311
5 | 5.42 | 7.72 | 4.19 | 3.53 | 1.5354
6 | 5.42 | 7.71 | 4.21 | 3.5 | 1.5486
7 | 5.42 | 7.74 | 4.17 | 3.57 | 1.5182
8 | 5.42 | 7.68 | 4.24 | 3.44 | 1.5756
9 | 5.42 | 7.77 | 4.26 | 3.51 | 1.5442
10 | 5.42 | 7.7 | 4.19 | 3.51 | 1.5442
ŚREDNIA | x | x | x | x | 1.5412
d= | 5.42
u(d)= | 0.01
miesjca po przecinku | 4