## Arkusz1
NIE!!!!!! | Masa [g] | Objętość [cm3] | Gęstość [g/cm3] | Gęstość [kg/m3] | Materiał | Długość [cm] |  | Patrycja: | Materiał | Masa pręta [g] | Wymiary próbki [mm] | Objętość [cm3] | Gęstość [kg/m3]
? | 31 | 4.0124 | 7.726 | 7725.978 |  | 180 |  |  | Miedź | 66 | 385 x 2,5 - walec | 7,56 | 8730,79
mosiadz | 74 | 10.037 | 7.3727 | 7372.7121 |  | 99.8 |  |  | Stal | 31 | 19 x 14,5 x 14 - prostopadłościan | 3,86 | 8037,33
? | 12 | 1.5944 | 7.5265 | 7526.531 |  | 180 |  |  | Mosiądz | 174 | 222 x 10 x 9 - prostopadłościan | 19,98 | 8708,71
? | 5 | 0.708 | 7.0621 | 7062.1469 |  | 180.1 |  |  | Aluminium | 24 | 440 x 2,5 - walec | 8,64 | 2777,98
? | 30 | 15.7488 | 1.9049 | 1904.907 |  | 99.9
O ta tabelka gęstości
Nr 1 | l= [m] | 1.8 | MIEDŹ | gęstość = | 8886.151 |  | Niepewności |  |  | Materiał | Masa[g] | Wymiary |  |  | Pole przekroju [mm^2] | Objętość[cm^3 | Gęstość[kg/m^3] | u(V) [mm^3] | u(V) [m^3] | u(gęstosći) [kg/m^3] | przyk. Lambda [m] | f dla lambda [Hz] | v śr [m/s] | E | u(v) [m/s] | u( E )
Nr harmonicznej | Częstotliwość f [Hz] | Długość fali [m] | Prędkość fali v [m/s] | Modół Younga | [7 empty] | a[mm] | b[mm] | h[mm]
1 | 1031.25 | 3.6 | 3712.5 |  |  |  | u(m) = [g] | 1 |  | MIEDŹ | 67 | 5 |  | 384 | 19.635 | 7.5398 | 8886.151 | 1206.3971 | 1.2064e-06 | 1421.8143 | 3.6 | 1031.25 | 3712.5 | 122474764471.0847 | 72.0074 | 20164083006.4254
2 | 2062.5 | 1.8 | 3712.5 |  |  |  | u(linijka) = [mm] | 1 |  | STAL | 33 | 14.4 | 13.9 | 20 | 200.16 | 4.0032 | 8243.4053 | 44.754 | 4.4754e-08 | 92.1579 | 3.6 | 1429.69 | 5155.5501 | 219107213106.7971 | 72.0142 | 6593035167.5853
3 | 3093.75 | 1.2 | 3712.5 |  |  |  | u(suwmiarka) = [mm] | 0.1 |  | MOSIĄDZ | 175 | 10 | 9.1 | 220 | 91 | 20.02 | 8741.2587 | 297.5951 | 2.976e-07 | 129.9379 | 2 | 1710.94 | 3438.1258 | 103327876019.4549 | 40.0366 | 2854876967.1406
4 | 4125 | 0.9 | 3712.5 |  |  |  | u(objetości) = [mm^3] | w tabelce |  | ALUMINIUM | 24 | 5 |  | 438 | 19.635 | 8.6001 | 2790.662 | 1376.04 | 1.376e-06 | 446.5132 | 2 | 2 | 4934.5712 | 67952601727.2856 | 40 | 10928263556.6471
5 | 5156.25 | 0.72 | 3712.5 |  |  |  | u(gęstości) = [] | w tabelce
6 | 6187.5 | 0.6 | 3712.5 |  |  |  | u(f) = [Hz] | 20
|  | v średnie = | 3712.5 | 122474764471.0847 |  |  | u(v) = [] | w tabelce
[7 empty] | u( E ) = [] | w tabelce
Nr 2 | l= [m] | 1.8 | STAL | gęstość = | 8243.4053
Nr harmonicznej | Częstotliwość f [Hz] | Długość fali [m] | Prędkość fali v [m/s] | Modół Younga
1 | 1429.69 | 3.6 | 5146.884
2 | 2859.38 | 1.8 | 5146.884
3 | 4289.06 | 1.2 | 5146.872
4 | 5742.19 | 0.9 | 5167.971
5 | 7171.88 | 0.72 | 5163.7536
6 | 8601.56 | 0.6 | 5160.936
|  | v średnie = | 5155.5501 | 219107213106.7971
Nr 3 | l= [m] | 1 | MOSIĄDZ | gęstość = | 8741.2587
Nr harmonicznej | Częstotliwość f [Hz] | Długość fali [m] | Prędkość fali v [m/s] | Modół Younga
1 | 1710.94 | 2 | 3421.88
2 | 3445.31 | 1 | 3445.31
3 | 5156.25 | 0.66667 | 3437.5
4 | 6890.63 | 0.5 | 3445.315
5 | 8601.56 | 0.4 | 3440.624
|  | v średnie = | 3438.1258 | 103327876019.4549
Nr 4 | l= [m] | 1 | ALUMINIUM | gęstość = | 2790.662
Nr harmonicznej | Częstotliwość f [Hz] | Długość fali [m] | Prędkość fali v [m/s] | Modół Younga
1 | 2460.94 | 2 | 4921.88
2 | 4945.31 | 1 | 4945.31
3 | 7406.25 | 0.66667 | 4937.5
4 | 9867.19 | 0.5 | 4933.595
|  | v średnie = | 4934.5712 | 67952601727.2856